## ETH Gateway «P»
11.5194
| Price/lot | units/lot | price/unit | units | price
Case 109 x 79 x 32 mm | 2 | 1 | 2.2 | 1 | 2.2 | Reichelt 4U32110803000
Prototype PCB 7x9 for ESP | 1.56 | 1 | 1.56 | 1 | 1.56 | Aliexpress "70X90mm Prototype PCB Breadboard Board For ESP"
ESP32 WROOM | 2.36 | 1 | 2.36 | 1 | 2.36 | Aliexpress "ESP32-WROOM-32E"
NRF24L01+ PA LNA | 1.83 | 1 | 1.83 | 1 | 1.83 | Aliexpress https://de.aliexpress.com/item/32330779943.html
LAN8720 Module | 2.35 | 1 | 2.35 | 1 | 2.35 | Aliexpress "Smart Electronics LAN8720 Module, Straight needle"
Female pin header 2x7 | 2.79 | 400 | 0.006975 | 14 | 0.09765 | Aliexpress
DC-DC converter | 0.64 | 1 | 0.64 | 1 | 0.64 | Aliexpress "Mini DCDC converter 1.8V 2.5V 3.3V 5V 9V 12V"
Barrel jack 5.5/2.1mm print | 1.08 | 10 | 0.108 | 1 | 0.108 | Aliexpress "10PCS Hot Sale DC-005 DC Power Jack Socket5.5x2.1mm"
DS18B20 | 2.49 | 10 | 0.249 | 1 | 0.249 | Aliexpress "DALLAS DS18B20 TO-92 IC Temperature Sensor"
Capacitor 470µF 16V radial | 0.9 | 10 | 0.09 | 1 | 0.09 | Reichelt "RAD 470/16"
Capacitor 100µF 50V SMD 1206 | 2.59 | 100 | 0.0259 | 1 | 0.0259 | Aliexpress "100pcs 1206 Ceramic Capacitor 50V SMD Thick Film Chip Multilayer 100uF"
Capacitor 100nF 50V SMD 1206 | 0.88 | 100 | 0.0088 | 1 | 0.0088 | Aliexpress "100pcs 1206 SMD Chip Multilayer Ceramic Capacitor 100nF 50V"

## WiFi Repeater
14.7655
| Price/lot | units/lot | price/unit | units | price
Wall wart case | 6.95 | 1 | 6.95 | 1 | 6.95 | Reichelt SSG 200 SK-I
Prototype PCB 4x6cm | 1.43 | 5 | 0.286 | 1 | 0.286 | Aliexpress "Double side Prototype PCB Tinned Universal board 4x6 4*6cm"
D1 Mini ESP32 | 2.59 | 1 | 2.59 | 1 | 2.59 | Aliexpress "D1 MINI ESP32 WiFi+Bluetooth ESP-32 CH9102"
NRF24L01+ PA LNA | 1.83 | 1 | 1.83 | 1 | 1.83 | Aliexpress https://de.aliexpress.com/item/32330779943.html
AC-DC HLK-PM03 | 2.2 | 1 | 2.2 | 1 | 2.2 | Aliexpress "HLK-PM03 (3.3V 3W)"
Female pin header 2x10 | 2.79 | 400 | 0.006975 | 20 | 0.1395 | Aliexpress
Varistor S14K250 | 0.29 | 1 | 0.29 | 1 | 0.29 | Pollin 94‑221092
Thermo fuse 73°C | 0.48 | 1 | 0.48 | 1 | 0.48 | Pollin 94‑260240

## ETH Repeater «Q»
11.2704
| Price/lot | units/lot | price/unit | units | price
Case 109 x 79 x 32 mm | 1.69 | 1 | 2.2 | 1 | 2.2 | Aliexpress "Enclosure Case Plastic Box Circuit Board Project 100x80x29mm, WHITE"
Prototype PCB 7x9 for ESP | 1.56 | 1 | 1.56 | 1 | 1.56 | Aliexpress "70X90mm Prototype PCB Breadboard Board For ESP"
ESP32 WROOM | 2.36 | 1 | 2.36 | 1 | 2.36 | Aliexpress "ESP32-WROOM-32E"
NRF24L01+ PA LNA | 1.83 | 1 | 1.83 | 1 | 1.83 | Aliexpress https://de.aliexpress.com/item/32330779943.html
LAN8720 Module | 2.35 | 1 | 2.35 | 1 | 2.35 | Aliexpress "Smart Electronics LAN8720 Module, Straight needle"
Female pin header 2x7 | 2.79 | 400 | 0.006975 | 14 | 0.09765 | Aliexpress
DC-DC converter | 0.64 | 1 | 0.64 | 1 | 0.64 | Aliexpress "Mini DCDC converter 1.8V 2.5V 3.3V 5V 9V 12V"
Barrel jack 5.5/2.1mm print | 1.08 | 10 | 0.108 | 1 | 0.108 | Aliexpress "10PCS Hot Sale DC-005 DC Power Jack Socket5.5x2.1mm"
Capacitor 470µF 16V radial | 0.9 | 10 | 0.09 | 1 | 0.09 | Reichelt "RAD 470/16"
Capacitor 100µF 50V SMD 1206 | 2.59 | 100 | 0.0259 | 1 | 0.0259 | Aliexpress "100pcs 1206 Ceramic Capacitor 50V SMD Thick Film Chip Multilayer 100uF"
Capacitor 100nF 50V SMD 1206 | 0.88 | 100 | 0.0088 | 1 | 0.0088 | Aliexpress "100pcs 1206 SMD Chip Multilayer Ceramic Capacitor 100nF 50V"